## R_plita
Определение расчетного сопротивления грунта R (СП 50-101-2004)
данные вводить только (!) в ячейки белого цвета ! ! !
[5 empty] | = | 323.7956 | ( т/м2 )
[6 empty] | 32.3796 | ( кг/см2 )
Исходные данные:
γс1 = | 1 | φ =
γс2 = | 1
k = | 1 | [10 empty] | Таблица 5.2
Mγ = | 1.68 |  | Грунты |  |  |  | Коэффициент γс1 | Коэффициент γс2 для сооружений с жесткой конструктивной схемой при отношении длины сооружения или его отсека к высоте L/H, равном
Mq = | 7.71
Mc = | 9.58
kz = | 0.36488 | [6 empty] | 4 и более |  |  | 1.5 и менее
γII = | 1.36 | ( т / м3 ) |  |  |  |  | 1 | 1 |  |  | 1
γ 'II = | 2.08 | ( т / м3 )
сII = | 4.4 | ( т / м2 ) | Габариты сооружения | [5 empty] | Грунты залегающие выше подошвы фундамента
d1 = | 15.04 | ( м ) | L = | 10 |  |  |  |  | №№ слоя | Уд. вес ( γ i ), т/м3 |  | Мощность ( hi ), м
db = | 0 | ( м ) | H = | 10 |  |  |  | 1 | 3 | 2.08 |  | 1
b = | 48.52 | ( м ) | [5 empty] | 2 | 4 | 2.08 |  | 1.5
[8 empty] | 3 | 6
[8 empty] | 4 | 7
[8 empty] | 5 | 4
[8 empty] | 6 | 9
[8 empty] | 7 | 2
Грунты залегающие нише подошвы фундамента
[9 empty] | №№ слоя | Уд. вес ( γ i ), т/м3 |  | Мощность ( hi ), м
[8 empty] | 1 | 2 | 1.36 |  | 1
[8 empty] | 2 | 4 | 1.36 |  | 3
[8 empty] | 3 | 6
[8 empty] | 4 | 8
[8 empty] | 5 | 9
[8 empty] | 6 | 6
[8 empty] | 7 | 1

## Rasch
φII | Mγ | Mq | Mc
0 | 0 | 1 | 3.14 | 36
1 | 0.01 | 1.06 | 3.23
2 | 0.03 | 1.12 | 3.32
3 | 0.04 | 1.18 | 3.41
4 | 0.06 | 1.25 | 3.51
5 | 0.08 | 1.32 | 3.61
6 | 0.1 | 1.39 | 3.71
7 | 0.12 | 1.47 | 3.82
8 | 0.14 | 1.55 | 3.93
9 | 0.16 | 1.64 | 4.05
10 | 0.18 | 1.73 | 4.17
11 | 0.21 | 1.83 | 4.29
12 | 0.23 | 1.94 | 4.42
13 | 0.26 | 2.05 | 4.55
14 | 0.29 | 2.17 | 4.69
15 | 0.32 | 2.3 | 4.84
16 | 0.36 | 2.43 | 4.99
17 | 0.39 | 2.57 | 5.15
18 | 0.43 | 2.73 | 5.31
19 | 0.47 | 2.89 | 5.48
20 | 0.51 | 3.06 | 4.66
21 | 0.56 | 3.24 | 5.84
22 | 0.61 | 3.44 | 6.04
23 | 0.69 | 3.65 | 6.24
24 | 0.72 | 3.87 | 6.45
25 | 0.78 | 4.11 | 6.67
26 | 0.84 | 4.37 | 6.9
27 | 0.91 | 4.64 | 7.14
28 | 0.98 | 4.93 | 7.4
29 | 1.06 | 5.25 | 7.67
30 | 1.15 | 5.59 | 7.95
31 | 1.24 | 5.95 | 8.24
32 | 1.34 | 6.34 | 8.55
33 | 1.44 | 6.76 | 8.88
34 | 1.55 | 7.22 | 9.22
35 | 1.68 | 7.71 | 9.58
36 | 1.81 | 8.24 | 9.97
37 | 1.95 | 8.81 | 10.37
38 | 2.11 | 9.44 | 10.8
39 | 2.28 | 10.11 | 11.25
40 | 2.46 | 10.85 | 11.73
41 | 2.66 | 11.64 | 12.24
42 | 2.88 | 12.51 | 12.79
43 | 3.12 | 13.46 | 13.37
44 | 3.38 | 14.5 | 13.98
45 | 3.66 | 15.64 | 14.64
| 1.68 | 7.71 | 9.58
[5 empty] | Грунты | Коэффициент γс1 | Коэффициент γс2 для сооружений с жесткой конструктивной схемой при отношении длины сооружения или его отсека к высоте L/H, равном
[7 empty] | 4 и более | 1.5 и менее
[5 empty] | Крупнообломочные с песчатным заполнителем и пески | 1.4 | 1.2 | 1.4 | 7
[5 empty] | Пески мелкие | 1.3 | 1.1 | 1.3
[5 empty] | Пески пылеватые маловлажные и влажные | 1.24 | 1 | 1.2
[5 empty] | Пески пылеватые насыщенные водой | 1.1 | 1 | 1.2
[5 empty] | Глинистые с показателем текучести грунта IL ≤ 0.25 | 1.25 | 1 | 1.1
[5 empty] | То же, при 0.25 < IL ≤ 0.5 | 1.2 | 1 | 1.1
[5 empty] | То же, при IL > 0.5 | 1 | 1 | 1
[5 empty] | То же, при IL > 0.5 | 1 | 1 | 1